## Sheet1
工程量清单
工程名称:临时体育场地块围墙、道路及场地平整项目
序号 | 项目名称 | 项目特征描述 | 单位 | 工程量
场地清表平整
1 | 场地清表平整 | 场地内垃圾、灌木、麦苗及杂草、石头、废料、表土（腐殖土）、麦苗、草皮的铲除与开挖、清运（含青苗补偿费用），垃圾弃土运距:施工单位根据现场踏勘，自行考虑；场地清表后平整并碾压不低于3遍（履带式推土机或挖掘机）；2.满足不低于20T工程机械正常作业行走 | ㎡ | 11529
临时围墙
1 | 挖土方 | 1.挖土平均厚度:1m 以内 2.弃土运距:施工单位根据现场踏勘，自行考虑 | m³ | 287.44
2 | 围墙砌筑 | 1.基层夯实；2.50cm厚毛石基础砌筑，水泥砂浆灌注；3.地圈梁24cm厚，配置8号钢筋，间距200mm,C30混凝土浇筑;4.240水泥空心砖砖墙砌筑，M5水泥砂浆；5.墙体M7.5抹面砂浆双面抹灰；6.混凝土压顶：10cm厚混凝土压顶；7.每24米设置沉降缝；8.围墙地面以上高度2.3米，柱顶2.5米 | m | 306.2
临时道路
1 | 挖土方 | 1.场地内挖方整平，余土场内低洼处分层回填夯实；回填碾压不低于3遍（履带式推土机或挖掘机）；2.满足不低于20T工程机械正常作业行走 | m3 | 2500
2 | 路床平整 | 1.路基碾压夯实，8t压路机碾压沉降不大于50mm，满足规范要求 | ㎡ | 4590
3 | 道路基层 | 1、山场碎石回填；2、25t振动压路机分层压实；3.路基成型宽度15米（含围墙范围）；3、满足大型载重不低于50T工程车辆正常行驶。 | m3 | 5049
路床沟塘挤压清淤
1 | 路床沟塘挤压清淤 | 1.山场碎石压挤浮淤再装车清运出场，清淤挖装运出场弃淤费用全部包含在清淤综合单价内；2.淤泥运距、弃淤地点由施工单位根据现场踏勘，自行考虑，所有费用包含在综合单价内 | m3 | 1500
税金
合计